## Flight Controller
s | Qty | Value | Footprint | LCSC Part
C1,C3,C10 | 3 | 10uF | Capacitor_SMD:C_0603_1608Metric
C2,C5,C24,C25,C26,C28,C29,C31,C32,C36,C37,C43,C44,C46,C50,C51,C52,C53,C54,C55 | 20 | 0.1uF | Capacitor_SMD:C_0402_1005Metric
C4 | 1 | 22uF | Capacitor_SMD:C_0805_2012Metric
C6,C7,C15,C16,C48,C49 | 6 | 22uF | Capacitor_SMD:C_0603_1608Metric
C8 | 1 | 75pF | Capacitor_SMD:C_0402_1005Metric
C9 | 1 | 4.7uF | Capacitor_SMD:C_0402_1005Metric
C14,C33 | 2 | 0.1uF | Capacitor_SMD:C_0603_1608Metric
C17,C18,C20,C23,C27 | 5 | 1uF | Capacitor_SMD:C_0603_1608Metric
C19 | 1 | 4,7uF | Capacitor_SMD:C_0603_1608Metric
C21 | 1 | 10nF | Capacitor_SMD:C_0603_1608Metric
C22 | 1 | 4.7uF | Capacitor_SMD:C_0603_1608Metric
C30,C39 | 2 | 10nF | Capacitor_SMD:C_0402_1005Metric
C34,C35,C38 | 3 | 2.2uF | Capacitor_SMD:C_0603_1608Metric
C45,C47 | 2 | 30pF | Capacitor_SMD:C_0402_1005Metric
D1 | 1 | SMF26A | Diode_SMD:D_SMF
D2 | 1 | BZT52C12-13-F | memo:(zener)SOD-123F_L2.8-W1.8-LS3.7-RD | C177013
D3 | 1 | PMEG2010EH | Diode_SMD:D_SOD-123F
D4,D5,D6,D7 | 4 | LED | LED_SMD:LED_0805_2012Metric
D8 | 1 | SM712_SOT23 | Package_TO_SOT_SMD:SOT-23
FB1 | 1 | 120Ω@100Mhz | Inductor_SMD:L_0603_1608Metric
H1,H2,H3,H4 | 4 | MountingHole | MountingHole:MountingHole_3.2mm_M3_Pad_Via
J1 | 1 | USB4110GFA | memo:GCT_USB4110GFA
J2 | 1 | FPV | memo:CONN-SMD_4P-P1.00_SM04B-SRSS-TB-LF-SN
J3 | 1 | ST_LINK | memo:CONN-SMD_4P-P1.00_SM04B-SRSS-TB-LF-SN
J4 | 1 | GPS | Connector_JST:JST_SH_SM06B-SRSS-TB_1x06-1MP_P1.00mm_Horizontal
J5 | 1 | Airspeed sensor | memo:CONN-SMD_4P-P1.00_SM04B-SRSS-TB-LF-SN
J6 | 1 | 4in1 ESC | Connector_JST:JST_SH_SM08B-SRSS-TB_1x08-1MP_P1.00mm_Horizontal
J7 | 1 | RC Receiver | memo:CONN-SMD_4P-P1.00_SM04B-SRSS-TB-LF-SN
J8 | 1 | VTX | memo:CONN-SMD_4P-P1.00_SM04B-SRSS-TB-LF-SN
J9 | 1 | DJI | Connector_JST:JST_SH_SM06B-SRSS-TB_1x06-1MP_P1.00mm_Horizontal
J10,J11 | 2 | CAN BUS | memo:CONN-SMD_4P-P1.00_SM04B-SRSS-TB-LF-SN
L1 | 1 | 15uH | memo:IND-SMD_L5.4-W5.2
L2 | 1 | 4.7uH | memo:IND-SMD_L4.4-W4.2
Q1 | 1 | AO3407A | memo:AO3407A | C15155
R1,R2 | 2 | 5.1k | Resistor_SMD:R_0402
R3,R5 | 2 | 100k | Resistor_SMD:R_0402
R4 | 1 | 49.9 | Resistor_SMD:R_0402
R5B1 | 1 | 7.15K | Resistor_SMD:R_0402
R5C1 | 1 | 5.23k | Resistor_SMD:R_0402
R6 | 1 | 4.42k | Resistor_SMD:R_0402
R7 | 1 | 20k | Resistor_SMD:R_0402
R8,R19,R27 | 3 | 0 | Resistor_SMD:R_0402
R12 | 1 | FRM252WFR020TN | memo:R2512 | C7420049
R13,R14,R17,R18 | 4 | 330 | Resistor_SMD:R_0402
R15,R16,R20,R21,R22 | 5 | 10k | Resistor_SMD:R_0402
R23,R24,R31,R32 | 4 | 4.7k | Resistor_SMD:R_0402
R25,R26 | 2 | 75 | Resistor_SMD:R_0402
R28 | 1 | 120 | Resistor_SMD:R_0402
R29,R30 | 2 | 7.5k | Resistor_SMD:R_0402
SW1 | 1 | reset | Button_Switch_SMD:SW_Push_SPST_NO_Alps_SKRK
SW2 | 1 | MCU_BOOT | Button_Switch_SMD:SW_Push_SPST_NO_Alps_SKRK
U1 | 1 | TPS54302 | Package_TO_SOT_SMD:SOT-23-6
U2 | 1 | USBLC6-2SC6 | Package_TO_SOT_SMD:SOT-23-6
U4 | 1 | AP63205WU | Package_TO_SOT_SMD:TSOT-23-6
U5 | 1 | AP2112K-3.3 | Package_TO_SOT_SMD:SOT-23-5
U6 | 1 | AP7343-33W5-7 | memo:(AP7343 )SOT-25_L3.0-W1.6-P0.95-LS2.8-BL | C460383
U7 | 1 | STM32H743VITx | Package_QFP:LQFP-100_14x14mm_P0.5mm
U8 | 1 | ICM-42688-P | memo:PQFN50P300X250X97-14N
U9 | 1 | W25Q128JVSIQ | memo:W25Q128JVSIQ
U10 | 1 | BMI270 | memo:XDCR_BMI270
U12 | 1 | BMP388 | memo:PQFN50P200X200X80-10N
U13 | 1 | AT7456E | memo:AT7456E | C82351
U14 | 1 | SN65HVD230 | Package_SO:SOIC-8_3.9x4.9mm_P1.27mm
Y1 | 1 | ASE-8.000MHZ-LC-T | Oscillator:Oscillator_SMD_Abracon_ASE-4Pin_3.2x2.5mm
Y2 | 1 | 27Mhz 20pF | Crystal:Crystal_SMD_3225-4Pin_3.2x2.5mm