## bom
Designator | Footprint | Quantity | Value | LCSC Part #
C1, C10, C3 | 0603 | 3 | 10uF
C14, C33 | 0603 | 2 | 0.1uF
C15, C16, C48, C49, C6, C7 | 0603 | 6 | 22uF
C17, C18, C20, C23, C27 | 0603 | 5 | 1uF
C19 | 0603 | 1 | 4,7uF
C2, C24, C25, C26, C28, C29, C31, C32, C36, C37, C43, C44, C46, C5, C50, C51, C52, C53, C54, C55 | 0402 | 20 | 0.1uF
C21 | 0603 | 1 | 10nF
C22 | 0603 | 1 | 4.7uF
C30, C39 | 0402 | 2 | 10nF
C34, C35, C38 | 0603 | 3 | 2.2uF
C4 | 0805 | 1 | 22uF
C45, C47 | 0402 | 2 | 30pF
C8 | 0402 | 1 | 75pF
C9 | 0402 | 1 | 4.7uF
D1 | D_SMF | 1 | SMF26A
D2 | (zener)SOD-123F_L2.8-W1.8-LS3.7-RD | 1 | BZT52C12-13-F | C177013
D3 | D_SOD-123F | 1 | PMEG2010EH
D4, D5, D6, D7 | 0805 | 4 | LED
D8 | SOT-23 | 1 | SM712_SOT23
FB1 | 0603 | 1 | 1k@100Mhz
H1, H2, H3, H4 | MountingHole_3.2mm_M3_Pad_Via | 4 | MountingHole
J1 | GCT_USB4110GFA | 1 | USB4110GFA
J10, J11 | CONN-SMD_4P-P1.00_SM04B-SRSS-TB-LF-SN | 2 | CAN BUS
J2 | CONN-SMD_4P-P1.00_SM04B-SRSS-TB-LF-SN | 1 | FPV
J3 | CONN-SMD_4P-P1.00_SM04B-SRSS-TB-LF-SN | 1 | ST_LINK
J4 | JST_SH_SM06B-SRSS-TB_1x06-1MP_P1.00mm_Horizontal | 1 | GPS
J5 | CONN-SMD_4P-P1.00_SM04B-SRSS-TB-LF-SN | 1 | Airspeed sensor
J6 | JST_SH_SM08B-SRSS-TB_1x08-1MP_P1.00mm_Horizontal | 1 | 4in1 ESC
J7 | CONN-SMD_4P-P1.00_SM04B-SRSS-TB-LF-SN | 1 | RC Receiver
J8 | CONN-SMD_4P-P1.00_SM04B-SRSS-TB-LF-SN | 1 | VTX
J9 | JST_SH_SM06B-SRSS-TB_1x06-1MP_P1.00mm_Horizontal | 1 | DJI
L1 | IND-SMD_L5.4-W5.2 | 1 | 15uH
L2 | IND-SMD_L4.4-W4.2 | 1 | 4.7uH
Q1 | AO3407A | 1 | AO3407A | C15155
R1, R2 | 0402 | 2 | 5.1k
R13, R14, R17, R18 | 0402 | 4 | 330
R15, R16, R20, R21, R22 | 0402 | 5 | 10k
R19, R27, R8 | 0402 | 3 | 0
R23, R24, R31, R32 | 0402 | 4 | 4.7k
R25, R26 | 0402 | 2 | 75
R28 | 0402 | 1 | 120
R29, R30 | 0402 | 2 | 7.5k
R3, R5 | 0402 | 2 | 100k
R4 | 0402 | 1 | 49.9
R5B1 | 0402 | 1 | 7.15K
R5C1 | 0402 | 1 | 5.23k
R6 | 0402 | 1 | 4.42k
R7 | 0402 | 1 | 20k
SW1 | SW_Push_SPST_NO_Alps_SKRK | 1 | reset
SW2 | SW_Push_SPST_NO_Alps_SKRK | 1 | MCU_BOOT
U1 | SOT-23-6 | 1 | TPS54302
U10 | XDCR_BMI270 | 1 | BMI270
U12 | PQFN50P200X200X80-10N | 1 | BMP388
U13 | AT7456E | 1 | AT7456E | C82351
U14 | SOIC-8_3.9x4.9mm_P1.27mm | 1 | SN65HVD230
U2 | SOT-23-6 | 1 | USBLC6-2SC6
U4 | TSOT-23-6 | 1 | AP63205WU
U5 | SOT-23-5 | 1 | AP2112K-3.3
U6 | (AP7343 )SOT-25_L3.0-W1.6-P0.95-LS2.8-BL | 1 | AP7343-33W5-7 | C460383
U7 | LQFP-100_14x14mm_P0.5mm | 1 | STM32H743VITx
U8 | PQFN50P300X250X97-14N | 1 | ICM-42688-P
U9 | W25Q128JVSIQ | 1 | W25Q128JVSIQ
Y1 | Oscillator_SMD_Abracon_ASE-4Pin_3.2x2.5mm | 1 | ASE-8.000MHZ-LC-T
Y2 | Crystal_SMD_3225-4Pin_3.2x2.5mm | 1 | 27Mhz 20pF